## Sheet1
乌海市热力有限责任公司供货明细
序号 | 名称 | 规格型号 | 单位 | 数量 | 单价 （元） | 总金额（元） | 备注
1 | 潜水泵 | WQD15-15-1.5 | 台 | 1 |  | 0 | 铸铁材质，流量15m³/h, 扬程15m,功率1.5KW
2 | 潜水泵 | WQD15-10-1.5 | 台 | 1 |  | 0 | 铸铁材质，流量10m³/h, 扬程15m,功率1.5KW
3 | 潜水泵 | WQD15-14-1.5 | 台 | 1 |  | 0 | 铸铁材质，流量15m³/h, 扬程14m,功率1.5KW
4 | 潜污泵 | WQ65-20-7.5 | 台 | 1 |  | 0 | 铸铁材质，流量65m³/h, 扬程20m,功率7.5KW
5 | 潜水泵 | WQ25-15-3 | 台 | 1 |  | 0 | 铸铁材质，流量25m³/h, 扬程15m,功率3KW
6 | 潜水泵 | WQD10-12-0.75 | 台 | 1 |  | 0 | 不锈钢材质，流量 10m³/h,扬程12m,功率 0.75KW
7 | 潜水泵 | WQ9-22-2.2 | 台 | 1 |  | 0 | 铸铁材质，流量9m³/h, 扬程22m,功率2.2KW
8 | 潜水泵 | WQD10-8-0.75 | 台 | 1 |  | 0 | 不锈钢，流量10m³/h,扬 程8m,功率0.75KW
9 | 潜水泵 | QDX1.5-16-0.37 | 台 | 1 |  | 0 | 铸铁材质，流量 1.5m³/h,扬程16m,功率 0.37KW
10 | 潜水泵 | WQ40-15-4 | 台 | 1 |  | 0 | 铸铁材质，流量40m³/h, 扬程15m,功率4KW
11 | 防爆水带 | Φ50 | 卷 | 1 |  | 0 | 泥浆
12 | 防爆水带 | Φ80 | 卷 | 1 |  | 0 | 泥浆
13 | 防爆水带 | Φ 100 | 卷 | 1 |  | 0 | 泥浆
14 | 高压卡子 | Φ50 | 个 | 1 |  | 0
15 | 高压卡子 | Φ80 | 个 | 1 |  | 0
16 | 高压卡子 | Φ 100 | 个 | 1 |  | 0
17 | 水泵专用线 |  | 米 | 5 |  | 80
18 | 变频泵 | VFG403/750W | 台 | 1 |  | 0 | 不锈钢 流量4m³/h,扬程 30m,功率0.75KW
19 | 变频泵 | VFG403/750W | 台 | 1 |  | 0 | 不锈钢 流量4m³/h,扬 程30m,功率0.75KW
20 | 变频泵 | VFF12-40B/2.2KW | 台 | 1 |  | 0 | 不锈钢 流量12m³/h,扬 程40m,功率2.2KW
21 | 变频泵 | 50VF-12-40B | 台 | 1 |  | 0 | 不锈钢 流量12m³/h,扬 程40m,功率2.2KW 热水 型
22 | 不锈钢多级泵 | CDL12-130-7.5 | 台 | 1 |  | 0 | 流量12m³/h,扬程130m, 功率7.5KW
23 | 不锈钢泵 | CDL8-80 | 台 | 1 |  | 0 | 流量8m³/h,扬程80m,功率3KW
24 | 不锈钢多级泵 | CVAS4-22-4T | 台 | 1 |  | 0 | 流量4m³/h,扬程22m,功率4KW
25 | 多级泵 | D12-50*5 | 套 | 1 |  | 0 | 配电机2/30KW 流量 12.5m³/h,扬程250m,功 率30KW
26 | 液位控制箱 | 一控二 4KW | 台 | 1 |  | 0 | 带2个液位浮球
27 | 切割潜水泵 | 50GNWQ15-15-1.5 | 台 | 1 |  | 0 | 不锈钢 流量15m³/h,扬 程15m,功率1.5KW
28 | 切割潜水泵 | WQAS15-15-1.5 | 台 | 1 |  | 0 | 流量15m³/h,扬程15m,功率1.5KW
29 | 机封 | 109-35 | 套 | 1 |  | 0 | 合金
30 | 机封 | 109-45 | 套 | 1 |  | 0 | 合金
31 | 机封 | 112-35WW | 套 | 1 |  | 0 | 双面合金
32 | 机封 | BKM11B-55 | 套 | 1 |  | 0 | 合金
33 | 机封 | Φ 16 | 套 | 1 |  | 0 | 合金
34 | 风叶 | Y250 | 个 | 1 |  | 0 | 尼龙
35 | 液位控浮球制器 |  | 个 | 1 |  | 0
36 | 远传压力表 | 1.6Mpa | 台 | 1 |  | 0
37 | 变频恒压供水控制器 |  | 个 | 1 |  | 0
38 | 软启动柜 | 30KW | 套 | 1 |  | 0
39 | 出水口 |  | 个 | 1 |  | 0
40 | 轴承 | 6313 | 盘 | 1 |  | 0 | NSK进口
41 | 轴承 | 6312 | 盘 | 1 |  | 0 | NSK进口
42 | 变频电机风机 | G160B | 台 | 1 |  | 0
43 | 管道泵 | ISG100-100 | 台 | 1 |  | 0 | 铸铁材质 流量 100m³/h,扬程12.5m,功 率5.5KW
44 | 管道泵 | ISG100-125 | 台 | 1 |  | 0 | 铸铁材质 流量 100m³/h,扬程20m,功率 11KW
45 | 管道泵 | ISG80-100 | 台 | 1 |  | 0 | 铸铁材质 流量50m³/h, 扬程12.5m,功率3KW
46 | 管道泵 | ISG32-160 | 台 | 1 |  | 0 | 铸铁材质 流量 6.5m³/h,扬程32m,功率 2.2KW
47 | 管道泵 | ISG50-160 | 台 | 1 |  | 0 | 铸铁材质 流量 12.5m³/h,扬程32m,功率 3KW
48 | 管道泵 | ISG150-200 | 台 | 1 |  | 0 | 铸铁材质 流量 200m³/h,扬程12.5m,功 率4/15KW
备注：国产品牌不低于东方泵业、凯泉泵业、连成泵业、南方泵业、上海大速科技。